## BOM_Board_Schematic1_2025-05-29
Material List for Practical Exam of PCB Design (Beginner) Specialized Technical Certificate
No. | Quantity | Comment | Designator | Footprint | Value | Supplier Part
1 | 1 | 3kHz | BUZZER1 | BUZ-TH_BD9.0-P5.00-D0.6-FD |  | C96102
2 | 2 | 10uF | C1,C3 | C0603 | 10uF | C19702
3 | 11 | 100nF | C2,C4,C5,C6,C7,C10,C11,C12,C13,C14,C15 | C0603 | 100nF | C14663
4 | 2 | 30pF | C8,C9 | C0603 | 30pF | C1658
5 | 1 | SMF5.0CA | D1 | SOD-123_L2.7-W1.8-LS3.7-BI |  | C435453
6 | 1 | 1N4148WS | D2 | SOD-323_L1.8-W1.3-LS2.5-RD |  | C2128
7 | 1 | BSMD1206-200-6V | F1 | F1206 |  | C883134
8 | 1 | PZ254V-11-04P | H1 | HDR-TH_4P-P2.54-V-M |  | C2691448
9 | 1 | NCD0603R1 | LED1 | LED0603-RD_RED |  | C84263
10 | 1 | NCD0603B1 | LED2 | LED0603-RD |  | C84266
11 | 1 | S8050 | Q1 | SOT-23-3_L2.9-W1.6-P1.90-LS2.8-BR |  | C181158
12 | 2 | 5.1kΩ | R1,R2 | R0603 | 5.1kΩ | C23186
13 | 3 | 1kΩ | R3,R4,R8 | R0603 | 1kΩ | C21190
14 | 5 | 10kΩ | R5,R6,R7,R9,R10 | R0603 | 10kΩ | C25804
15 | 4 | 4.7kΩ | R11,R12,R13,R14 | R0603 | 4.7kΩ | C23162
16 | 3 | TS-KG89S-AT25F | RST1,SW1,SW2 | SW-SMD_4P-L4.2-W3.3-P2.15-LS5.1 |  | C2874599
17 | 4 | Screw-Hole-M3 | SCREW1,SCREW2,SCREW3,SCREW4 | Screw-Hole-M3 |  | Common Library
18 | 1 | ME6211C33M5G-N | U1 | SOT-23-5_L3.0-W1.7-P0.95-LS2.8-BL |  | C82942
19 | 1 | GD32E230C8T6 | U2 | LQFP-48_L7.0-W7.0-P0.50-LS9.0-BL |  | C380535
20 | 1 | AHT20 | U3 | SENSOR-SMD_L3.0-W3.0-P1.00-BR |  | C2757850
21 | 1 | HS96L03W2C03 | U4 | OLED-TH_L27.8-W27.2-P2.54_C9900033791 |  | C5248080
22 | 1 | TYPE-C 6P(073) | USB1 | TYPE-C-SMD_TYPE-C-6P_5 |  | C668623
23 | 1 | 8MHz | X1 | CRYSTAL-SMD_4P-L3.2-W2.5-BL |  | C2682774